## ArduinoShield
Comment | Description | Designator | Footprint | LibRef | Quantity
FDV303N |  | K1, K2 | SOT323 | Component_1 | 2
FDV301N |  | K3, K4 | SOT323 | Component_1 | 2
10k | Resistor | R1, R2, R20, R21 | 0603 | RES | 4
100? | Resistor | R3, R4, R5, R6, R7, R8, R9, R10, R11 | 0603 | RES | 9
220R | Resistor | R12, R13, R14, R15 | 0603 | RES | 4
150R | Resistor | R16, R17, R18, R19 | 0603 | RES | 4
Header10x1_M | WURTH ELEKTRONIK - 61301011121 - Pin Header, Board-to-Board, 2.54 mm, 1 Rows, 10 Contacts, Through Hole, WR-PHD Series | X1 | HDR10X1_M | CMP-031-000016-3 | 1
Header8x1_M | Board-To-Board Connector, Vertical, Wr-Phd Series, Through Hole, Header, 8, 2.54 Mm | X2, X4 | HDR8X1_M | CMP-031-000015-3 | 2
Header6x1_M | WURTH ELEKTRONIK - 61300611121 - Pin Header, Board-to-Board, 2.54 mm, 1 Rows, 6 Contacts, Through Hole, WR-PHD Series | X3 | HDR6X1_M | CMP-031-000013-3 | 1
SCREW_2X1 | WR-TBL Serie 2109 Horizontal Entry, Rising Cage Clamp, THT, pitch 2.54mm, 2p | X5, X6, X7, X8, X9, X10, X11, X14, X15, X16, X17, X18, X19, X20, X21, X22 | 691210910002 | CMP-119-000000-3 | 16
Header3x1_M | WR-PHD 2.54 mm THT Pin Header | X12, X13 | HDR3X1_M | CMP-031-000005-4 | 2